## Sheet1
www.Snipersori.com
Calcul de Stabilité Gyroscopique d'une ogive en fonction de sa vitesse et de l'atmosphère | [6 empty] | Convertisseur
Calibre | 0.338 | Pouces |  | ou | 8.5852 | Millimètre | Millimètres | en | Pouces
Poids de l'ogive | 167 | Grains |  | ou | 10.8161 | Gramme | 25.4 |  | 1
Longueur de l'ogive | 1.55 | Pouces |  | ou | 39.37 | Millimètre
Rayure du canon | 10 | Pouces/Tour |  | ou | 25.4 | Centimètre par Tour | Grammes | en | Grains
Vitesse de l'ogive | 266.4 | Mètres par Seconde |  | ou | 959.04 | Km/h | 10.04 |  | 155.0176
Température | 15 | Degrés Celcius (15°C est le standard) |  | ou | 59 | Degrés Fahrenheit
Pression Barométrique | 1013 | Millibars (1013 Mbars est le standard) |  | ou | 29.9139 | Pouces de Mercure | fps | en | m/s
[7 empty] | 2670 |  | 813.816
Sg= | 0.9955
Vitesse de rotation de l'ogive | 1048.8189 | Tours par Seconde
Distance de zone perturbée par la nutation et precession après la bouche du canon: |  |  |  |  | 25.7556 | mètres
Sg plus petit que 1,0 représente une instabilité complète | [6 empty] | F° | en | C°
1,0 à 1,2 représente une stabilité suffisante mais remarquable pour le Benchrest (300 - 400 mètres) | [6 empty] | 59 |  | 15
1,4 représente une stabilité complète mais limite pour l'usage en Tir Longue Distance
2,0 représente une stabilité maximale et optimale pour l'usage en Tir Longue Distance
2,2 et plus représente une sur-stabilité pouvant crée une variation d’élévation lorsque l'ogive est frapée
latéralement par un vent puissant lors de son vol.
Note on D5: Indiquez le calibre en pouce
Note on D6: Indiquez le poid de l'ogive en grains
Note on N6: Indiquez la valeur en millimètre
Note on D7: Indiquez la longueur de l'ogive en pouce
Note on D8: Indiquez le pas de rayure du canon en pouce
Note on D9: Indiquez la vitesse de l'ogive en mètres par seconde
Note on N9: Indiquez la valeur en gramme
Note on D10: Indiquez la température lors de la prise de mesure de vitesse
Note on D11: Indiquez la pression barométrique lors de la mesure de vitesse
Note on N12: Indiquez la vitesse en Pieds par seconde (fps)
Note on N20: Indiquez la valeur en degré Fahrenheit